## DRV2667
#	RefDes	Value	Part
1	C1	0.1uF 250V X7R	C2012X7T2E104M125AA
2	C2	100uF	CL31A107MQHNNNE
3	C3	0.1uF 16V	CL21B104MOCNBNC GNM214R71C104MA01D
4	C4	1.0uF 6.3V>	CL14A105MP5NANC
5	L1	3.3uH-22uH 1.4+A Sat	LPS40XX-330 - LPS40XX-56xMR / XAL40XX-330 - XAL40XX-56xMR
6	R1	768k	ERJ-2RKF7683X
7	R2	13k for 150Vmax	ERJ-2RKF1302X
8	R3	7.87k	ERJ-2RKF7871X
9	R4	4.7k	EXB-24V472JX
10	U1		DRV2667RGPT